## Orçamento Sintético
|  |  |  | Bancos |  | B.D.I. |  | Encargos Sociais
|  |  | REFORMA DO CEMITÉRIO MUNICIPAL - Tomada de Preços 02/2023 | SINAPI - 12/2022 - São Paulo CDHU - 08/2022 - São Paulo |  |  |  | Não Desonerado: embutido nos preços unitário dos insumos de mão de obra, de acordo com as bases.
Anexo F - Planilha Orçamentária - Orçamento Sintético
Item | Código | Banco | Descrição | Und | Quant. | Valor Unit | Valor Unit com BDI | Total | Peso (%)
1 |  |  | SERVIÇOS PRELIMINARES
1.1 | 74209/001 | SINAPI | PLACA DE OBRA EM CHAPA DE ACO GALVANIZADO | m² | 6
2 |  |  | DEMOLIÇÂO
2.1 | 03.02.040 | CDHU | Demolição manual de alvenaria de elevação ou elemento vazado, incluindo revestimento | m³ | 8.85
2.2 | 03.04.020 | CDHU | Demolição manual de revestimento cerâmico, incluindo a base (Piso) | m² | 19.215
2.3 | 05.07.050 | CDHU | Remoção de entulho de obra com caçamba metálica - material volumoso e misturado por alvenaria, terra, madeira, papel, plástico e metal | m³ | 18
2.4 | 04.08.060 | CDHU | Retirada de batente com guarnição e peças lineares em madeira, chumbados | M | 10
2.5 | 04.11.020 | CDHU | Retirada de aparelho sanitário incluindo acessórios | UN | 4
2.6 | 04.02.050 | CDHU | Retirada de estrutura em madeira tesoura - telhas de barro | m² | 23.3
2.7 | 04.03.020 | CDHU | Retirada de telhamento em barro | m² | 23.3
3 |  |  | CALÇADA
3.1 | 06.01.020 | CDHU | Escavação manual em solo de 1ª e 2ª categoria em campo aberto | m³ | 77.23
3.2 | 07.12.030 | CDHU | Compactação de aterro mecanizado a 100% PN, sem fornecimento de solo em campo aberto | m³ | 77.23
3.3 | 11.02.020 | CDHU | Concreto usinado não estrutural mínimo 150 kg cimento / m³ | m³ | 61.68
3.4 | 14.02.030 | CDHU | Alvenaria de elevação de 1/2 tijolo maciço comum | m² | 24.01
3.5 | 11.16.020 | CDHU | Lançamento, espalhamento e adensamento de concreto ou massa em lastro e/ou enchimento | m³ | 77.23
3.6 | 11.18.040 | CDHU | Lastro de pedra britada | m³ | 25.7
3.7 | 09.01.020 | CDHU | Forma em madeira comum para fundação | m² | 24
4 |  |  | NOVAS CARNEIRAS
4.1 |  |  | ALVENARIA E ESTRUTURA
4.1.1 | 14.02.040 | CDHU | Alvenaria de elevação de 1 tijolo maciço comum | m² | 39.04
4.1.2 | 14.02.030 | CDHU | Alvenaria de elevação de 1/2 tijolo maciço comum | m² | 173.45
4.1.3 | 17.02.020 | CDHU | Chapisco | m² | 368.36
4.1.4 | 17.02.160 | CDHU | Emboço desempenado com argamassa industrializada | m² | 368.36
4.1.5 | 17.02.220 | CDHU | Reboco | m² | 368.36
4.1.6 | 92510 | SINAPI | MONTAGEM E DESMONTAGEM DE FÔRMA DE LAJE MACIÇA, PÉ-DIREITO SIMPLES, EM CHAPA DE MADEIRA COMPENSADA RESINADA, 2 UTILIZAÇÕES. AF_09/2020 | m² | 115
4.1.7 | 10.01.040 | CDHU | Armadura em barra de aço CA-50 (A ou B) fyk = 500 MPa | KG | 1472
4.1.8 | 11.01.100 | CDHU | Concreto usinado, fck = 20 MPa (laje) | m³ | 18.4
4.1.9 | 11.16.060 | CDHU | Lançamento e adensamento de concreto ou massa em estrutura | m³ | 18.4
4.2 |  |  | PISO (CARNEIRAS)
4.2.1 | 06.01.020 | CDHU | Escavação manual em solo de 1ª e 2ª categoria em campo aberto | m³ | 23.15
4.2.2 | 07.12.030 | CDHU | Compactação de aterro mecanizado a 100% PN, sem fornecimento de solo em campo aberto | m³ | 7.71
4.2.3 | 10.01.040 | CDHU | Armadura em barra de aço CA-50 (A ou B) fyk = 500 MPa | KG | 232
4.2.4 | 09.01.030 | CDHU | Forma em madeira comum para estrutura | m² | 7.2
4.2.5 | 11.18.040 | CDHU | Lastro de pedra britada | m³ | 4
4.2.6 | 11.01.130 | CDHU | Concreto usinado, fck = 25 MPa | m³ | 15.45
4.2.7 | 11.16.060 | CDHU | Lançamento e adensamento de concreto ou massa em estrutura | m³ | 15.45
5 |  |  | OSSÁRIO
5.1 |  |  | PISO (OSSÁRIO)
5.1.1 | 06.01.020 | CDHU | Escavação manual em solo de 1ª e 2ª categoria em campo aberto | m³ | 7.9
5.1.2 | 07.12.030 | CDHU | Compactação de aterro mecanizado a 100% PN, sem fornecimento de solo em campo aberto | m³ | 3
5.1.3 | 10.01.040 | CDHU | Armadura em barra de aço CA-50 (A ou B) fyk = 500 MPa | KG | 80
5.1.4 | 09.01.030 | CDHU | Forma em madeira comum para estrutura | m² | 5.9
5.1.5 | 11.18.040 | CDHU | Lastro de pedra britada | m³ | 1.5
5.1.6 | 11.01.130 | CDHU | Concreto usinado, fck = 25 MPa | m³ | 5.3
5.1.7 | 11.16.060 | CDHU | Lançamento e adensamento de concreto ou massa em estrutura | m³ | 5.3
5.2 |  |  | ALVENARIA E ESTRUTURA
5.2.1 | 14.02.030 | CDHU | Alvenaria de elevação de 1/2 tijolo maciço comum | m² | 77.05
5.2.2 | 14.02.040 | CDHU | Alvenaria de elevação de 1 tijolo maciço comum | m² | 14.7
5.2.3 | 17.02.020 | CDHU | Chapisco | m² | 182.84
5.2.4 | 17.02.160 | CDHU | Emboço desempenado com argamassa industrializada | m² | 182.84
5.3 | 17.02.220 | CDHU | Reboco | m² | 182.84
5.4 | 92510 | SINAPI | MONTAGEM E DESMONTAGEM DE FÔRMA DE LAJE MACIÇA, PÉ-DIREITO SIMPLES, EM CHAPA DE MADEIRA COMPENSADA RESINADA, 2 UTILIZAÇÕES. AF_09/2020 | m² | 37
5.5 | 11.01.100 | CDHU | Concreto usinado, fck = 20 MPa | m³ | 5.9
5.6 | 11.16.060 | CDHU | Lançamento e adensamento de concreto ou massa em estrutura | m³ | 5.9
5.7 | 10.01.040 | CDHU | Armadura em barra de aço CA-50 (A ou B) fyk = 500 MPa | KG | 480
6 |  |  | BANHEIRO E DEPÓSITO
6.1 |  |  | FUNDAÇÃO
6.1.1 | 12.01.041 | CDHU | Broca em concreto armado diâmetro de 25 cm - completa | M | 15
6.1.2 | 06.02.020 | CDHU | Escavação manual em solo de 1ª e 2ª categoria em vala ou cava até 1,5 m | m³ | 2.4
6.1.3 | 10.01.040 | CDHU | Armadura em barra de aço CA-50 (A ou B) fyk = 500 MPa | KG | 88.65
6.1.4 | 11.01.130 | CDHU | Concreto usinado, fck = 25 MPa | m³ | 2.4
6.1.5 | 11.16.040 | CDHU | Lançamento e adensamento de concreto ou massa em fundação | m³ | 2.4
6.1.6 | 32.17.030 | CDHU | Impermeabilização em argamassa polimérica para umidade e água de percolação | m² | 23.7
6.2 |  |  | AVENARIA E ESTRUTURA
6.2.1 | 14.10.111 | CDHU | Alvenaria de bloco de concreto de vedação de 14 x 19 x 39 cm - classe C | m² | 66
6.2.2 | 10.01.040 | CDHU | Armadura em barra de aço CA-50 (A ou B) fyk = 500 MPa (Pilar+viga) | KG | 115
6.2.3 | 09.01.030 | CDHU | Forma em madeira comum para estrutura | m² | 12
6.2.4 | 11.01.130 | CDHU | Concreto usinado, fck = 25 MPa (pilar+viga) | m³ | 1.5
6.2.5 | 11.04.020 | CDHU | Concreto não estrutural executado no local, mínimo 150 kg cimento / m³ | m³ | 2
6.2.6 | 11.16.060 | CDHU | Lançamento e adensamento de concreto ou massa em estrutura | m³ | 3.5
6.2.7 | 17.02.020 | CDHU | Chapisco | m² | 117
6.2.8 | 17.02.160 | CDHU | Emboço desempenado com argamassa industrializada | m² | 117
6.2.9 | 17.02.220 | CDHU | Reboco | m² | 80
6.2.10 | 13.02.150 | CDHU | Laje pré-fabricada mista vigota protendida/lajota cerâmica - LP 12 (8+4) e capa com concreto de 25 MPa | m² | 18.3
6.2.11 | 17.01.060 | CDHU | Regularização de piso com nata de cimento e bianco | m² | 16.5
6.2.12 | 18.13.020 | CDHU | Revestimento em placa cerâmica extrudada de alta resistência química e mecânica, espessura entre 9 e 10 mm, assentado com argamassa industrializada de alta aderência (PISO) | m² | 16.5
6.2.13 | 18.11.042 | CDHU | Revestimento em placa cerâmica esmaltada de 20x20 cm, tipo monocolor, assentado e rejuntado com argamassa industrializada | m² | 41.6
6.2.14 | 33.10.020 | CDHU | Tinta látex em massa, inclusive preparo | m² | 80
6.3 |  |  | COBERTURA
6.3.1 | 92541 | SINAPI | TRAMA DE MADEIRA COMPOSTA POR RIPAS, CAIBROS E TERÇAS PARA TELHADOS DE ATÉ 2 ÁGUAS PARA TELHA CERÂMICA CAPA-CANAL, INCLUSO TRANSPORTE VERTICAL. AF_07/2019 | m² | 30.5
6.3.2 | 22.01.210 | CDHU | Testeira em tábua aparelhada, largura até 20 cm | M | 11
6.3.3 | 16.02.230 | CDHU | Cumeeira de barro emboçado tipos: plan, romana, italiana, francesa e paulistinha | M | 5.4
6.3.4 | 102214 | SINAPI | PINTURA VERNIZ (INCOLOR) ALQUÍDICO EM MADEIRA, USO INTERNO, 2 DEMÃOS. AF_01/2021 | m² | 30.5
6.4 |  |  | PORTAS E JANELAS
6.4.1 | 25.02.020 | CDHU | Porta de entrada de abrir em alumínio, sob medida | m² | 5.7
6.4.2 | 25.01.480 | CDHU | Caixilho em alumínio com pintura eletrostática, basculante, sob medida - branco | m² | 1.7
6.4.3 | 33.07.102 | CDHU | Esmalte a base de água em estrutura metálica | m² | 14.8
6.5 |  |  | ELÉTRICA
6.5.1 | 41.31.070 | CDHU | Luminária LED quadrada de sobrepor com difusor prismático translúcido, 4000 K, fluxo luminoso de 1363 a 1800 lm, potência de 15 a 24 W (2 un externa) | UN | 5
6.5.2 | 38.19.030 | CDHU | Eletroduto de PVC corrugado flexível leve, diâmetro externo de 25 mm | M | 25
6.5.3 | 39.26.020 | CDHU | Cabo de cobre flexível de 2,5 mm², isolamento 0,6/1 kV - isolação HEPR 90°C - baixa emissão de fumaça e gases | M | 70
6.5.4 | 37.13.630 | CDHU | Disjuntor termomagnético, bipolar 220/380 V, corrente de 10 A até 50 A | UN | 2
6.5.5 | 40.05.020 | CDHU | Interruptor com 1 tecla simples e placa | CJ | 3
6.5.6 | 40.05.180 | CDHU | Interruptor bipolar simples, 1 tecla dupla e placa (externo) | CJ | 1
6.5.7 | 37.03.200 | CDHU | Quadro de distribuição universal de embutir, para disjuntores 16 DIN / 12 Bolt-on - 150 A - sem componentes | UN | 1
6.6 |  |  | HIDRÁULICA BANHEIRO
6.6.1 | 46.01.020 | CDHU | Tubo de PVC rígido soldável marrom, DN= 25 mm, (3/4´), inclusive conexões | M | 24
6.6.2 | 46.03.038 | CDHU | Tubo de PVC rígido PxB com virola e anel de borracha, linha esgoto série reforçada ´R´, DN= 50 mm, inclusive conexões | M | 10
6.6.3 | 46.05.020 | CDHU | Tubo PVC rígido, tipo Coletor Esgoto, junta elástica, DN= 100 mm, inclusive conexões | M | 12
6.6.4 | 49.01.016 | CDHU | Caixa sifonada de PVC rígido de 100 x 100 x 50 mm, com grelha | UN | 3
6.6.5 | 97901 | SINAPI | CAIXA ENTERRADA HIDRÁULICA RETANGULAR EM ALVENARIA COM TIJOLOS CERÂMICOS MACIÇOS, DIMENSÕES INTERNAS: 0,4X0,4X0,4 M PARA REDE DE ESGOTO. AF_12/2020 | UN | 1
6.7 |  |  | LOUÇAS E ACESSÓRIOS
6.7.1 | 30.01.061 | CDHU | Barra de apoio lateral para lavatório, para pessoas com mobilidade reduzida, em tubo de aço inoxidável de 1.1/4", comprimento 25 a 30 cm | UN | 4
6.7.2 | 30.08.060 | CDHU | Bacia sifonada de louça para pessoas com mobilidade reduzida - capacidade de 6 litros | UN | 2
6.7.3 | 44.20.280 | CDHU | Tampa de plástico para bacia sanitária | UN | 2
6.7.4 | 47.04.040 | CDHU | Válvula de descarga com registro próprio, DN= 1 1/2´ | UN | 2
6.7.5 | 44.20.120 | CDHU | Canopla para válvula de descarga | UN | 2
6.7.6 | 44.01.110 | CDHU | Lavatório de louça com coluna | UN | 2
6.7.7 | 44.20.110 | CDHU | Engate flexível de PVC DN= 1/2´ | UN | 4
6.7.8 | 44.20.010 | CDHU | Sifão plástico sanfonado universal de 1´ | UN | 2
6.7.9 | 47.02.020 | CDHU | Registro de gaveta em latão fundido cromado com canopla, DN= 3/4´ - linha especial | UN | 2
6.7.10 | 44.20.150 | CDHU | Acabamento cromado para registro | UN | 2
6.7.11 | 44.20.230 | CDHU | Tubo de ligação para sanitário | UN | 2
6.7.12 | 44.20.300 | CDHU | Bolsa para bacia sanitária | UN | 2
6.7.13 | 44.03.130 | CDHU | Saboneteira tipo dispenser, para refil de 800 ml | UN | 2
6.7.14 | 44.03.480 | CDHU | Torneira de mesa para lavatório compacta, acionamento hidromecânico, em latão cromado, DN= 1/2´ | UN | 2
7 |  |  | SERVIÇOS COMPLEMENTARES
7.1 | 33.10.020 | CDHU | Tinta látex em massa, inclusive preparo (muro externo) | m² | 1808
7.2 | 33.11.050 | CDHU | Esmalte à base água em superfície metálica, inclusive preparo | m² | 32
7.3 | 55.01.020 | CDHU | Limpeza final da obra | m² | 400
Local e Data |  |  |  |  | Total sem BDI
Razão Social |  |  |  |  | Total do BDI
Endereço |  |  |  |  | Total Geral
CNPJ
Responsável Técnico - CREA/CAU