## Orçamento Sintético
Cliente: PREFEITURA MUNICIPAL DE SALTINHO | [5 empty] | BDI
Obra: AMPLIAÇÃO DA CIEMS PROFº ROQUE NÉVIO FIORAVANTE
Local: MUNÍCIPIO DE SALTINHO/SP
Anexo F - Planilha Orçamentária Sintética
Item | Código | Banco | Descrição | Und | Quant. | Valor Unit | Valor Unit com BDI | Total | Peso (%)
1 |  |  | SERVIÇOS PRELIMINARES | [5 empty] | 0%
1.1 | 02.08.050 | CPOS | Placa em lona com impressão digital e estrutura em madeira | m² | 2.88 |  |  |  | 0%
1.2 | 02.03.270 | CPOS | Tapume fixo em painel OSB - espessura 12 mm | m² | 25.76 |  |  |  | 0%
1.3 | 02.10.020 | CPOS | Locação de obra de edificação | m² | 64.33 |  |  |  | 0%
2 |  |  | REMOÇÕES E DEMOLIÇÕES | [5 empty] | 0%
2.1 |  |  | DEMOLIÇÕES | [5 empty] | 0%
2.1.1 | 03.01.040 | CPOS | Demolição manual de concreto armado | m³ | 0.43 |  |  |  | 0%
2.1.2 | 03.02.040 | CPOS | Demolição manual de alvenaria de elevação ou elemento vazado, incluindo revestimento | m³ | 2.21 |  |  |  | 0%
2.1.3 | 04.09.020 | CPOS | Retirada de esquadria metálica em geral | m² | 3.98 |  |  |  | 0%
2.1.4 | 03.04.020 | CPOS | Demolição manual de revestimento cerâmico, incluindo a base | m² | 53.51 |  |  |  | 0%
2.1.5 | 04.03.040 | CPOS | Retirada de telhamento perfil e material qualquer, exceto barro | m² | 1.5 |  |  |  | 0%
2.1.6 | 04.02.140 | CPOS | Retirada de estrutura metálica | KG | 16.5 |  |  |  | 0%
2.1.7 | 04.08.060 | CPOS | Retirada de batente com guarnição e peças lineares em madeira, chumbados | M | 3.9 |  |  |  | 0%
2.1.8 | 04.08.020 | CPOS | Retirada de folha de esquadria em madeira | UN | 1 |  |  |  | 0%
2.1.9 | 04.09.100 | CPOS | Retirada de guarda-corpo ou gradil em geral | m² | 5.34 |  |  |  | 0%
2.1.10 | 095003 | SIURB | REMOÇÃO DE CAIXA DE ENTRADA DE ENERGIA EM BAIXA TENSÃO | UN | 1 |  |  |  | 0%
2.2 |  |  | BOTA-FORA | [5 empty] | 0%
2.2.1 | 05.07.050 | CPOS | Remoção de entulho de obra com caçamba metálica - material volumoso e misturado por alvenaria, terra, madeira, papel, plástico e metal | m³ | 6.21 |  |  |  | 0%
3 |  |  | MOVIMENTO DE TERRA | [5 empty] | 0%
3.1 | 02.09.130 | CPOS | Limpeza mecanizada do terreno, inclusive troncos com diâmetro acima de 15 cm até 50 cm, com caminhão à disposição dentro da obra, até o raio de 1 km | m² | 120.6 |  |  |  | 0%
3.2 | 07.01.020 | CPOS | Escavação e carga mecanizada em solo de 1ª categoria, em campo aberto | m³ | 36.18 |  |  |  | 0%
3.3 | 07.12.030 | CPOS | Compactação de aterro mecanizado a 100% PN, sem fornecimento de solo em campo aberto | m³ | 36.18 |  |  |  | 0%
3.4 | 05.07.040 | CPOS | Remoção de entulho separado de obra com caçamba metálica - terra, alvenaria, concreto, argamassa, madeira, papel, plástico ou metal | m³ | 47.04 |  |  |  | 0%
4 |  |  | INFRAESTRUTURA | [5 empty] | 0%
4.1 |  |  | ESTACAS | [5 empty] | 0%
4.1.1 | 12.05.020 | CPOS | Estaca escavada mecanicamente, diâmetro de 25 cm até 20 t | M | 126 |  |  |  | 0%
4.1.2 | 10.01.040 | CPOS | Armadura em barra de aço CA-50 (A ou B) fyk = 500 MPa | KG | 136 |  |  |  | 0%
4.2 |  |  | VIGAS BALDRAME | [5 empty] | 0%
4.2.1 | 06.01.020 | CPOS | Escavação manual em solo de 1ª e 2ª categoria em campo aberto | m³ | 37.64 |  |  |  | 0%
4.2.2 | 06.11.020 | CPOS | Reaterro manual para simples regularização sem compactação | m³ | 31.42 |  |  |  | 0%
4.2.3 | 09.01.020 | CPOS | Forma em madeira comum para fundação | m² | 47.4 |  |  |  | 0%
4.2.4 | 11.18.040 | CPOS | Lastro de pedra britada | m³ | 1.42 |  |  |  | 0%
4.2.5 | 10.01.040 | CPOS | Armadura em barra de aço CA-50 (A ou B) fyk = 500 MPa | KG | 289.65 |  |  |  | 0%
4.2.6 | 11.01.290 | CPOS | Concreto usinado, fck = 25 MPa - para bombeamento | m³ | 4.82 |  |  |  | 0%
4.2.7 | 11.16.040 | CPOS | Lançamento e adensamento de concreto ou massa em fundação | m³ | 4.82 |  |  |  | 0%
4.2.8 | 14.01.020 | CPOS | Alvenaria de embasamento em tijolo maciço comum | m³ | 2.58 |  |  |  | 0%
4.2.9 | 54.03.240 | CPOS | Imprimação betuminosa impermeabilizante | m² | 45.04 |  |  |  | 0%
4.2.10 | 07.11.020 | CPOS | Reaterro compactado mecanizado de vala ou cava com compactador | m³ | 31.42 |  |  |  | 0%
4.2.11 | 05.07.040 | CPOS | Remoção de entulho separado de obra com caçamba metálica - terra, alvenaria, concreto, argamassa, madeira, papel, plástico ou metal | m³ | 8.1 |  |  |  | 0%
5 |  |  | SUPERESTRUTURA | [5 empty] | 0%
5.1 | 10.01.040 | CPOS | Armadura em barra de aço CA-50 (A ou B) fyk = 500 MPa | KG | 711.55 |  |  |  | 0%
5.2 | 11.01.290 | CPOS | Concreto usinado, fck = 25 MPa - para bombeamento | m³ | 5.51 |  |  |  | 0%
5.3 | 11.16.020 | CPOS | Lançamento, espalhamento e adensamento de concreto ou massa em lastro e/ou enchimento | m³ | 5.51 |  |  |  | 0%
5.4 | 09.01.030 | CPOS | Forma em madeira comum para estrutura | m² | 105.77 |  |  |  | 0%
5.5 | 13.02.170 | CPOS | Laje pré-fabricada mista vigota protendida/lajota cerâmica - LP 16 (12+4) e capa com concreto de 25 MPa | m² | 120.63 |  |  |  | 0%
5.6 | 08.02.020 | CPOS | Cimbramento em madeira com estroncas de eucalipto | m³ | 360.36 |  |  |  | 0%
6 |  |  | PAREDES E PAINÉIS | [5 empty] | 0%
6.1 |  |  | AMPLIAÇÃO | [5 empty] | 0%
6.1.1 | 14.10.111 | CPOS | Alvenaria de bloco de concreto de vedação de 14 x 19 x 39 cm - classe C | m² | 145.22 |  |  |  | 0%
6.1.2 | 10.01.040 | CPOS | Armadura em barra de aço CA-50 (A ou B) fyk = 500 MPa | KG | 139.08 |  |  |  | 0%
6.1.3 | 11.05.040 | CPOS | Argamassa graute | m³ | 1.76 |  |  |  | 0%
6.1.4 | 14.30.841 | CPOS | Divisória cega tipo piso/teto em laminado melamínico de baixa pressão, com coluna estrutural em alumínio extrudado | m² | 8.82 |  |  |  | 0%
6.1.5 | 32.08.010 | CPOS | Junta estrutural com poliestireno expandido de alta densidade P-III, espessura de 10 mm | m² | 72.31 |  |  |  | 0%
6.2 |  |  | MURO DA FACHADA | [5 empty] | 0%
6.2.1 | 14.11.261 | CPOS | Alvenaria de bloco de concreto estrutural 14 x 19 x 39 cm - classe A | m² | 4.02 |  |  |  | 0%
6.2.2 | 10.01.040 | CPOS | Armadura em barra de aço CA-50 (A ou B) fyk = 500 MPa | KG | 13.65 |  |  |  | 0%
6.2.3 | 11.05.040 | CPOS | Argamassa graute | m³ | 0.23 |  |  |  | 0%
7 |  |  | COBERTURA | [5 empty] | 0%
7.1 |  |  | ESTRUTURA E TELHAMENTO | [5 empty] | 0%
7.1.1 | 15.03.030 | CPOS | Fornecimento e montagem de estrutura em aço ASTM-A36, sem pintura | KG | 1269.19 |  |  |  | 0%
7.1.2 | 16.03.030 | CPOS | Telhamento em cimento reforçado com fio sintético CRFS - perfil trapezoidal de 44 cm | m² | 99.78 |  |  |  | 0%
7.1.3 | 16.33.052 | CPOS | Calha, rufo, afins em chapa galvanizada nº 24 - corte 0,50 m | M | 32 |  |  |  | 0%
7.2 |  |  | MARQUISE EM ACM | [5 empty] | 0%
7.2.1 | 15.03.030 | CPOS | Fornecimento e montagem de estrutura em aço ASTM-A36, sem pintura | KG | 7.5 |  |  |  | 0%
7.2.2 | 21.03.152 | CPOS | Revestimento em placas de alumínio composto "ACM", espessura de 4 mm e acabamento em PVDF, na cor verde | m² | 5.8 |  |  |  | 0%
8 |  |  | ESQUADRIAS METÁLICAS | [5 empty] | 0%
8.1 | 34.05.350 | CPOS | Portão de abrir em gradil eletrofundido, malha 5 x 15 cm | m² | 6.36 |  |  |  | 0%
8.2 | 24.01.030 | CPOS | Caixilho em ferro basculante, sob medida | m² | 14 |  |  |  | 0%
8.3 | 25.01.080 | CPOS | Caixilho em alumínio de correr, sob medida | m² | 1.2 |  |  |  | 0%
8.4 | 26.01.040 | CPOS | Vidro liso transparente de 4 mm | m² | 14 |  |  |  | 0%
8.5 | 26.02.060 | CPOS | Vidro temperado incolor de 10 mm | m² | 1.2 |  |  |  | 0%
9 |  |  | ESQUADRIA DE MADEIRA | [5 empty] | 0%
9.1 | 23.04.100 | CPOS | Porta em laminado fenólico melamínico com acabamento liso, batente de madeira sem revestimento - 80 x 210 cm | UN | 1 |  |  |  | 0%
9.2 | 23.12.001 | CPOS | Porta lisa de madeira, interna "PIM", para acabamento em pintura, padrão dimensional médio, com ferragens, completo - 80 x 210 cm | UN | 3 |  |  |  | 0%
9.3 | 23.13.052 | CPOS | Porta lisa de madeira, interna, resistente a umidade "PIM RU", para acabamento em pintura, tipo acessível, padrão dimensional médio/pesado, com ferragens, completo - 90 x 210 cm | UN | 1 |  |  |  | 0%
10 |  |  | INSTALAÇÕES HIDRÁULICAS | [5 empty] | 0%
10.1 |  |  | AMPLIAÇÃO | [5 empty] | 0%
10.1.1 |  |  | REDE DE ESGOTO SANITÁRIO | [5 empty] | 0%
10.1.1.1 | 49.01.030 | CPOS | Caixa sifonada de PVC rígido de 150 x 150 x 50 mm, com grelha | UN | 2 |  |  |  | 0%
10.1.1.2 | 49.04.010 | CPOS | Ralo seco em PVC rígido de 100 x 40 mm, com grelha | UN | 2 |  |  |  | 0%
10.1.1.3 | 46.01.040 | CPOS | Tubo de PVC rígido soldável marrom, DN= 40 mm, (1 1/4´), inclusive conexões | M | 21 |  |  |  | 0%
10.1.1.4 | 46.02.050 | CPOS | Tubo de PVC rígido branco PxB com virola e anel de borracha, linha esgoto série normal, DN= 50 mm, inclusive conexões | M | 15 |  |  |  | 0%
10.1.1.5 | 46.02.070 | CPOS | Tubo de PVC rígido branco PxB com virola e anel de borracha, linha esgoto série normal, DN= 100 mm, inclusive conexões | M | 26 |  |  |  | 0%
10.1.1.6 | 42.05.320 | CPOS | Caixa de inspeção do terra cilíndrica em PVC rígido, diâmetro de 300 mm - h= 400 mm | UN | 3 |  |  |  | 0%
10.1.2 |  |  | REDE DE ÁGUA FRIA | [5 empty] | 0%
10.1.2.1 | 47.01.030 | CPOS | Registro de gaveta em latão fundido sem acabamento, DN= 1´ | UN | 2 |  |  |  | 0%
10.1.2.2 | 47.01.050 | CPOS | Registro de gaveta em latão fundido sem acabamento, DN= 1 1/2´ | UN | 2 |  |  |  | 0%
10.1.2.3 | 46.01.010 | CPOS | Tubo de PVC rígido soldável marrom, DN= 20 mm, (1/2´), inclusive conexões | M | 45 |  |  |  | 0%
10.1.2.4 | 46.01.020 | CPOS | Tubo de PVC rígido soldável marrom, DN= 25 mm, (3/4´), inclusive conexões | M | 22 |  |  |  | 0%
10.1.2.5 | 46.01.050 | CPOS | Tubo de PVC rígido soldável marrom, DN= 50 mm, (1 1/2´), inclusive conexões | M | 12 |  |  |  | 0%
10.1.2.6 | 48.02.401 | CPOS | Reservatório em polietileno com tampa de rosca - capacidade de 500 litros | UN | 1 |  |  |  | 0%
10.1.3 |  |  | REDE DE ÁGUAS PLUVIAIS | [5 empty] | 0%
10.1.3.1 | 46.02.060 | CPOS | Tubo de PVC rígido branco PxB com virola e anel de borracha, linha esgoto série normal, DN= 75 mm, inclusive conexões | M | 25 |  |  |  | 0%
10.1.3.2 | 46.03.050 | CPOS | Tubo de PVC rígido PxB com virola e anel de borracha, linha esgoto série reforçada ´R´, DN= 100 mm, inclusive conexões | M | 41 |  |  |  | 0%
10.1.3.3 | 42.05.320 | CPOS | Caixa de inspeção do terra cilíndrica em PVC rígido, diâmetro de 300 mm - h= 400 mm | UN | 1 |  |  |  | 0%
10.1.4 |  |  | LOUÇAS E METAIS | [5 empty] | 0%
10.1.4.1 | 30.08.060 | CPOS | Bacia sifonada de louça para pessoas com mobilidade reduzida - capacidade de 6 litros | UN | 2 |  |  |  | 0%
10.1.4.2 | 30.01.030 | CPOS | Barra de apoio reta, para pessoas com mobilidade reduzida, em tubo de aço inoxidável de 1 1/2´ x 800 mm | UN | 3 |  |  |  | 0%
10.1.4.3 | 30.01.010 | CPOS | Barra de apoio reta, para pessoas com mobilidade reduzida, em tubo de aço inoxidável de 1 1/2´ | M | 0.8 |  |  |  | 0%
10.1.4.4 | 30.08.040 | CPOS | Lavatório de louça para canto sem coluna para pessoas com mobilidade reduzida | UN | 1 |  |  |  | 0%
10.1.4.5 | 30.08.030 | CPOS | Assento articulado para banho, em alumínio com pintura epóxi de 700 x 450 mm | UN | 1 |  |  |  | 0%
10.1.4.6 | 44.03.310 | CPOS | Torneira de mesa para lavatório, acionamento hidromecânico, com registro integrado regulador de vazão, em latão cromado, DN= 1/2´ | UN | 1 |  |  |  | 0%
10.1.5 |  |  | DRENO AR CONDICIONADO | [5 empty] | 0%
10.1.5.1 | 89865 | SINAPI | TUBO, PVC, SOLDÁVEL, DN 25MM, INSTALADO EM DRENO DE AR-CONDICIONADO - FORNECIMENTO E INSTALAÇÃO. AF_12/2014 | M | 16 |  |  |  | 0%
11 |  |  | INSTALAÇÕES ELÉTRICAS | [5 empty] | 0%
11.1 |  |  | INSTALAÇÕES GERAIS | [5 empty] | 0%
11.1.1 | 09.02.053 | FDE | AE-23 ABRIGO E ENTRADA DE ENERGIA (CAIXA M, T e IV) COM LEITURA VOLTADA PARA CALÇADA - CPFL, EDP BANDEIRANTE E ELEKTRO | UN | 1 |  |  |  | 0%
11.1.2 | 40.02.060 | CPOS | Caixa de passagem em chapa, com tampa parafusada, 200 x 200 x 100 mm | UN | 3 |  |  |  | 0%
11.1.3 | 37.24.040 | CPOS | Supressor de surto monofásico, Neutro-Terra, In > ou = 20 kA, Imax. de surto de 65 até 80 kA | UN | 4 |  |  |  | 0%
11.1.4 | 37.01.120 | CPOS | Quadro Telebrás de embutir de 600 x 600 x 120 mm | UN | 1 |  |  |  | 0%
11.1.5 | 40.01.020 | CPOS | Caixa de ferro estampada 4´ x 2´ | UN | 16 |  |  |  | 0%
11.1.6 | 40.01.040 | CPOS | Caixa de ferro estampada 4´ x 4´ | UN | 11 |  |  |  | 0%
11.1.7 | 40.02.080 | CPOS | Caixa de passagem em chapa, com tampa parafusada, 300 x 300 x 120 mm | UN | 1 |  |  |  | 0%
11.1.8 | 39.06.060 | CPOS | Cabo de cobre de 25 mm², isolamento 8,7/15 kV - isolação EPR 90°C | M | 20 |  |  |  | 0%
11.1.9 | 39.02.010 | CPOS | Cabo de cobre de 1,5 mm², isolamento 750 V - isolação em PVC 70°C | M | 650 |  |  |  | 0%
11.1.10 | 39.03.170 | CPOS | Cabo de cobre de 2,5 mm², isolamento 0,6/1 kV - isolação em PVC 70°C | M | 500 |  |  |  | 0%
11.1.11 | 39.03.174 | CPOS | Cabo de cobre de 4 mm², isolamento 0,6/1 kV - isolação em PVC 70°C. | M | 300 |  |  |  | 0%
11.1.12 | 39.02.030 | CPOS | Cabo de cobre de 6 mm², isolamento 750 V - isolação em PVC 70°C | M | 200 |  |  |  | 0%
11.1.13 | 37.13.600 | CPOS | Disjuntor termomagnético, unipolar 127/220 V, corrente de 10 A até 30 A | UN | 7 |  |  |  | 0%
11.1.14 | 37.13.630 | CPOS | Disjuntor termomagnético, bipolar 220/380 V, corrente de 10 A até 50 A | UN | 8 |  |  |  | 0%
11.1.15 | 37.13.660 | CPOS | Disjuntor termomagnético, tripolar 220/380 V, corrente de 60 A até 100 A | UN | 1 |  |  |  | 0%
11.1.16 | 38.13.010 | CPOS | Eletroduto corrugado em polietileno de alta densidade, DN= 30 mm, com acessórios | M | 75 |  |  |  | 0%
11.1.17 | 38.01.040 | CPOS | Eletroduto de PVC rígido roscável de 3/4´ - com acessórios | M | 15 |  |  |  | 0%
11.1.18 | 38.01.160 | CPOS | Eletroduto de PVC rígido roscável de 3´ - com acessórios | M | 9 |  |  |  | 0%
11.1.19 | 38.01.120 | CPOS | Eletroduto de PVC rígido roscável de 2´ - com acessórios | M | 11 |  |  |  | 0%
11.1.20 | 40.20.120 | CPOS | Placa de 4´ x 2´ | UN | 11 |  |  |  | 0%
11.1.21 | 40.20.140 | CPOS | Placa de 4´ x 4´ | UN | 7 |  |  |  | 0%
11.1.22 | 37.17.060 | CPOS | Dispositivo diferencial residual de 25 A x 30 mA - 2 polos | UN | 3 |  |  |  | 0%
11.1.23 | 37.17.070 | CPOS | Dispositivo diferencial residual de 40 A x 30 mA - 2 polos | UN | 3 |  |  |  | 0%
11.1.24 | 40.05.020 | CPOS | Interruptor com 1 tecla simples e placa | CJ | 6 |  |  |  | 0%
11.1.25 | 39.10.120 | CPOS | Terminal de pressão/compressão para cabo de 25 mm² | UN | 15 |  |  |  | 0%
11.1.26 | 39.10.200 | CPOS | Terminal de pressão/compressão para cabo de 70 mm² | UN | 10 |  |  |  | 0%
11.1.27 | 40.04.460 | CPOS | Tomada 2P+T de 20 A - 250 V, completa | CJ | 28 |  |  |  | 0%
11.1.28 | 40.04.096 | CPOS | Tomada RJ 45 para rede de dados, com placa | UN | 5 |  |  |  | 0%
11.1.29 | 41.31.070 | CPOS | Luminária LED quadrada de sobrepor com difusor prismático translúcido, 4000 K, fluxo luminoso de 1363 a 1800 lm, potência de 15 a 24 W | UN | 2 |  |  |  | 0%
11.1.30 | 41.14.090 | CPOS | Luminária retangular de sobrepor tipo calha fechada, com difusor translúcido, para 2 lâmpadas fluorescentes de 28 W/32 W/36 W/54 W | UN | 11 |  |  |  | 0%
11.1.31 | 41.02.551 | CPOS | Lâmpada LED tubular T8 com base G13, de 1850 até 2000 Im - 18 a 20W | UN | 22 |  |  |  | 0%
11.2 |  |  | S.P.D.ATMOSFERICAS | [5 empty] | 0%
11.2.1 | 42.05.250 | CPOS | Barra condutora chata em alumínio de 3/4´ x 1/4´, inclusive acessórios de fixação | M | 15 |  |  |  | 0%
11.2.2 | 39.04.050 | CPOS | Cabo de cobre nu, têmpera mole, classe 2, de 16 mm² | M | 45 |  |  |  | 0%
11.2.3 | 39.04.080 | CPOS | Cabo de cobre nu, têmpera mole, classe 2, de 50 mm² | M | 30 |  |  |  | 0%
11.2.4 | 42.05.200 | CPOS | Haste de aterramento de 5/8'' x 2,4 m | UN | 4 |  |  |  | 0%
11.2.5 | 42.05.300 | CPOS | Tampa para caixa de inspeção cilíndrica, aço galvanizado | UN | 4 |  |  |  | 0%
11.2.6 | 42.05.320 | CPOS | Caixa de inspeção do terra cilíndrica em PVC rígido, diâmetro de 300 mm - h= 400 mm | UN | 4 |  |  |  | 0%
11.2.7 | 38.01.040 | CPOS | Eletroduto de PVC rígido roscável de 3/4´ - com acessórios | M | 15 |  |  |  | 0%
11.3 |  |  | TELEMATICA | [5 empty] | 0%
11.3.1 | 38.01.060 | CPOS | Eletroduto de PVC rígido roscável de 1´ - com acessórios | M | 26 |  |  |  | 0%
11.3.2 | 39.18.126 | CPOS | Cabo para rede 24 AWG com 4 pares, categoria 6 | M | 150 |  |  |  | 0%
11.3.3 | 39.04.070 | CPOS | Cabo de cobre nu, têmpera mole, classe 2, de 35 mm² | M | 12 |  |  |  | 0%
11.3.4 | 69.03.340 | CPOS | Conector RJ-45 fêmea - categoria 6 | UN | 6 |  |  |  | 0%
12 |  |  | REVESTIMENTO DE FORROS | [5 empty] | 0%
12.1 | 17.02.020 | CPOS | Chapisco | m² | 114.05 |  |  |  | 0%
12.2 | 17.02.120 | CPOS | Emboço comum | m² | 114.05 |  |  |  | 0%
13 |  |  | REVESTIMENTO DE PAREDES INTERNAS | [5 empty] | 0%
13.1 | 17.02.020 | CPOS | Chapisco | m² | 158.52 |  |  |  | 0%
13.2 | 17.02.120 | CPOS | Emboço comum | m² | 158.52 |  |  |  | 0%
13.3 | 18.11.042 | CPOS | Revestimento em placa cerâmica esmaltada de 20x20 cm, tipo monocolor, assentado e rejuntado com argamassa industrializada | m² | 77.03 |  |  |  | 0%
13.4 | 19.01.062 | CPOS | Peitoril e/ou soleira em granito, espessura de 2 cm e largura até 20 cm, acabamento polido | M | 11.36 |  |  |  | 0%
14 |  |  | REVESTIMENTO DE PAREDES EXTERNAS | [5 empty] | 0%
14.1 | 17.02.020 | CPOS | Chapisco | m² | 146.37 |  |  |  | 0%
14.2 | 17.02.120 | CPOS | Emboço comum | m² | 146.37 |  |  |  | 0%
14.3 | 18.11.022 | CPOS | Revestimento em placa cerâmica esmaltada de 10x10 cm, assentado e rejuntado com argamassa industrializada | m² | 15.73 |  |  |  | 0%
15 |  |  | PISOS | [5 empty] | 0%
15.1 |  |  | PISO GRANILITE | [5 empty] | 0%
15.1.1 | 87690 | SINAPI | CONTRAPISO EM ARGAMASSA TRAÇO 1:4 (CIMENTO E AREIA), PREPARO MECÂNICO COM BETONEIRA 400 L, APLICADO EM ÁREAS SECAS SOBRE LAJE, NÃO ADERIDO, ESPESSURA 5CM. AF_06/2014 | m² | 114.06 |  |  |  | 0%
15.1.2 | 17.01.050 | CPOS | Regularização de piso com nata de cimento | m² | 114.06 |  |  |  | 0%
15.1.3 | 17.10.020 | CPOS | Piso em granilite moldado no local | m² | 114.06 |  |  |  | 0%
15.1.4 | 17.10.200 | CPOS | Rodapé qualquer em granilite moldado no local até 10 cm | M | 71.48 |  |  |  | 0%
15.1.5 | 17.40.150 | CPOS | Resina acrílica para piso de granilite | m² | 114.06 |  |  |  | 0%
15.1.6 | 10.02.020 | CPOS | Armadura em tela soldada de aço | KG | 110.64 |  |  |  | 0%
15.1.7 | 19.01.062 | CPOS | Peitoril e/ou soleira em granito, espessura de 2 cm e largura até 20 cm, acabamento polido | M | 12.86 |  |  |  | 0%
15.2 |  |  | PISO DO CALÇAMENTO | [5 empty] | 0%
15.2.1 | 07.12.020 | CPOS | Compactação de aterro mecanizado mínimo de 95% PN, sem fornecimento de solo em campo aberto | m³ | 3.49 |  |  |  | 0%
15.2.2 | 11.18.040 | CPOS | Lastro de pedra britada | m³ | 1.17 |  |  |  | 0%
15.2.3 | 10.02.020 | CPOS | Armadura em tela soldada de aço | KG | 22.53 |  |  |  | 0%
15.2.4 | 11.01.290 | CPOS | Concreto usinado, fck = 25 MPa - para bombeamento | m³ | 1.63 |  |  |  | 0%
15.2.5 | 11.16.020 | CPOS | Lançamento, espalhamento e adensamento de concreto ou massa em lastro e/ou enchimento | m³ | 1.63 |  |  |  | 0%
15.2.6 | 11.20.050 | CPOS | Corte de junta de dilatação, com serra de disco diamantado para pisos | M | 9.29 |  |  |  | 0%
15.2.7 | 11.16.220 | CPOS | Nivelamento de piso em concreto com acabadora de superfície | m² | 23.22 |  |  |  | 0%
16 |  |  | PINTURA | [5 empty] | 0%
16.1 | 33.10.050 | CPOS | Tinta acrílica em massa, inclusive preparo | m² | 521.29 |  |  |  | 0%
16.2 | 33.10.041 | CPOS | Esmalte à base de água em massa, inclusive preparo | m² | 128.67 |  |  |  | 0%
16.3 | 33.11.050 | CPOS | Esmalte à base água em superfície metálica, inclusive preparo | m² | 133.22 |  |  |  | 0%
16.4 | 33.12.011 | CPOS | Esmalte à base de água em madeira, inclusive preparo | m² | 25.83 |  |  |  | 0%
17 |  |  | SERVIÇOS COMPLEMENTARES | [5 empty] | 0%
17.1 | 55.01.140 | CPOS | Limpeza de superfície com hidrojateamento | m² | 137.28 |  |  |  | 0%
17.2 | 34.02.080 | CPOS | Plantio de grama São Carlos em placas (jardins e canteiros) | m² | 5 |  |  |  | 0%
17.3 | 44.02.062 | CPOS | Tampo/bancada em granito, com frontão, espessura de 2 cm, acabamento polido | m² | 2.33 |  |  |  | 0%
17.4 |  |  | REMANEJO DE TUBULAÇAO DE INCENDIO | [5 empty] | 0%
17.4.1 | 04.30.060 | CPOS | Remoção de tubulação hidráulica em geral, incluindo conexões, caixas e ralos | M | 11.5 |  |  |  | 0%
17.4.2 | 46.07.070 | CPOS | Tubo galvanizado DN= 2 1/2´, inclusive conexões | M | 9 |  |  |  | 0%
17.4.3 | 47.05.140 | CPOS | Válvula de retenção vertical em bronze, DN= 2 1/2´ | UN | 1 |  |  |  | 0%
17.4.4 | 08.08.012 | FDE | REGISTRO DE RECALQUE NO PASSEIO (RR-01) | UN | 1 |  |  |  | 0%
Razão Social - CNPJ
|  |  | Responsável Técnico - CREA/CAU |  | Total sem BDI
Total do BDI
Total Geral
BANCOS
CDHU - 07/2021 - São Paulo
SINAPI - 06/2021 - São Paulo
SBC - 05/2021 - São Paulo
SIURB - 01/2021 - São Paulo
FDE - 04/2021 - São Paulo

## CRONOG
Cliente: PREFEITURA MUNICIPAL DE SALTINHO
Obra: AMPLIAÇÃO DA CIEMS PROFº ROQUE NÉVIO FIORAVANTE
Anexo G - Cronograma Físico e Financeiro
Item | Descrição | Total Por Etapa | 30 DIAS | 60 DIAS | 90 DIAS | 120 DIAS | 150 DIAS
1 | SERVIÇOS PRELIMINARES
2 | REMOÇÕES E DEMOLIÇÕES
3 | MOVIMENTO DE TERRA
4 | INFRAESTRUTURA
5 | SUPERESTRUTURA
6 | PAREDES E PAINÉIS
7 | COBERTURA
8 | ESQUADRIAS METÁLICAS
9 | ESQUADRIA DE MADEIRA
10 | INSTALAÇÕES HIDRÁULICAS
11 | INSTALAÇÕES ELÉTRICAS
12 | REVESTIMENTO DE FORROS
13 | REVESTIMENTO DE PAREDES INTERNAS
14 | REVESTIMENTO DE PAREDES EXTERNAS
15 | PISOS
16 | PINTURA
17 | SERVIÇOS COMPLEMENTARES
Porcentagem
Custo
Porcentagem Acumulado
Custo Acumulado
Razão Social - CNPJ
Responsável Técnico - CREA/CAU

## Memória de Cálculo
Cliente: PREFEITURA MUNICIPAL DE SALTINHO
Obra: AMPLIAÇÃO DA CIEMS PROFº ROQUE NÉVIO FIORAVANTE
Planilha Orçamentária Sintética
Item | Código | Banco | Descrição | Und | Quant. | Memória de Cálculo
1 |  |  | SERVIÇOS PRELIMINARES
1.1 | 02.08.050 | CDHU | Placa em lona com impressão digital e estrutura em madeira | m² | 2.88 | 1,2m de altura*2,4m de compriemento
1.2 | 02.03.270 | CDHU | Tapume fixo em painel OSB - espessura 12 mm | m² | 25.758 | (8,77m+5,54m)*1,8m
1.3 | 02.10.020 | CDHU | Locação de obra de edificação | m² | 64.33 | comprimento linear da locação
2 |  |  | REMOÇÕES E DEMOLIÇÕES
2.1 |  |  | DEMOLIÇÕES
2.1.1 | 03.01.040 | CDHU | Demolição manual de concreto armado | m³ | 0.4291 | 6,13m*0,07m de espessura
2.1.2 | 03.02.040 | CDHU | Demolição manual de alvenaria de elevação ou elemento vazado, incluindo revestimento | m³ | 2.2008 | (3,1m*2,94m*0,2m)+(0,9m*2,1m*0,2m)
2.1.3 | 04.09.020 | CDHU | Retirada de esquadria metálica em geral | m² | 3.975 | 2,65m*1,5m
2.1.4 | 03.04.020 | CDHU | Demolição manual de revestimento cerâmico, incluindo a base | m² | 53.508 | (3m+3,1m+3m)*2*2,94m
2.1.5 | 04.03.040 | CDHU | Retirada de telhamento perfil e material qualquer, exceto barro | m² | 1.5 | 3*0,5
2.1.6 | 04.02.140 | CDHU | Retirada de estrutura metálica | KG | 16.5 | 1,5*11
2.1.7 | 04.08.060 | CDHU | Retirada de batente com guarnição e peças lineares em madeira, chumbados | M | 3.9 | (0,9m+2,1m+0,9m)
2.1.8 | 04.08.020 | CDHU | Retirada de folha de esquadria em madeira | UN | 1 | 1 unidade
2.1.9 | 04.09.100 | CDHU | Retirada de guarda-corpo ou gradil em geral | m² | 5.335 | 4,85m*1,1m
2.1.10 | 095003 | SIURB | REMOÇÃO DE CAIXA DE ENTRADA DE ENERGIA EM BAIXA TENSÃO | UN | 1 | 1 unidade
2.2 |  |  | BOTA-FORA
2.2.1 | 05.07.050 | CDHU | Remoção de entulho de obra com caçamba metálica - material volumoso e misturado por alvenaria, terra, madeira, papel, plástico e metal | m³ | 6.2083 | (43m³+2,20m³+(3,98m²*0,05m)+(53,51m²*0,03m)+(1,50m²*0,05m)+(5,34m²*0,05m))*1,3 do empolamento
3 |  |  | MOVIMENTO DE TERRA
3.1 | 02.09.130 | CDHU | Limpeza mecanizada do terreno, inclusive troncos com diâmetro acima de 15 cm até 50 cm, com caminhão à disposição dentro da obra, até o raio de 1 km | m² | 120.6 | 120,6m²
3.2 | 07.01.020 | CDHU | Escavação e carga mecanizada em solo de 1ª categoria, em campo aberto | m³ | 36.18 | 120,6m²*0,3m
3.3 | 07.12.030 | CDHU | Compactação de aterro mecanizado a 100% PN, sem fornecimento de solo em campo aberto | m³ | 36.18 | 120,6m²*0,3m
3.4 | 05.07.040 | CDHU | Remoção de entulho separado de obra com caçamba metálica - terra, alvenaria, concreto, argamassa, madeira, papel, plástico ou metal | m³ | 47.034 | 36,18m³*1,3 do empolamento
4 |  |  | INFRAESTRUTURA
4.1 |  |  | ESTACAS
4.1.1 | 12.05.020 | CDHU | Estaca escavada mecanicamente, diâmetro de 25 cm até 20 t | M | 126 | ver arquivo 299 - O - 2221 - 35 - 001_0.xlsx, aba Estacas
4.1.2 | 10.01.040 | CDHU | Armadura em barra de aço CA-50 (A ou B) fyk = 500 MPa | KG | 136 | conforme projeto estrutural
4.2 |  |  | VIGAS BALDRAME
4.2.1 | 06.01.020 | CDHU | Escavação manual em solo de 1ª e 2ª categoria em campo aberto | m³ | 37.6398 | ver arquivo 299 - O - 2221 - 35 - 001_0.xlsx, aba Vigas Baldrames
4.2.2 | 06.11.020 | CDHU | Reaterro manual para simples regularização sem compactação | m³ | 31.4112 | ver arquivo 299 - O - 2221 - 35 - 001_0.xlsx, aba Vigas Baldrames
4.2.3 | 09.01.020 | CDHU | Forma em madeira comum para fundação | m² | 47.398 | ver arquivo 299 - O - 2221 - 35 - 001_0.xlsx, aba Vigas Baldrames
4.2.4 | 11.18.040 | CDHU | Lastro de pedra britada | m³ | 1.4138 | ver arquivo 299 - O - 2221 - 35 - 001_0.xlsx, aba Vigas Baldrames
4.2.5 | 10.01.040 | CDHU | Armadura em barra de aço CA-50 (A ou B) fyk = 500 MPa | KG | 289.6455 | conforme projeto estrutural
4.2.6 | 11.01.290 | CDHU | Concreto usinado, fck = 25 MPa - para bombeamento | m³ | 4.8148 | ver arquivo 299 - O - 2221 - 35 - 001_0.xlsx, aba Vigas Baldrames
4.2.7 | 11.16.040 | CDHU | Lançamento e adensamento de concreto ou massa em fundação | m³ | 4.8148 | ver arquivo 299 - O - 2221 - 35 - 001_0.xlsx, aba Vigas Baldrames
4.2.8 | 14.01.020 | CDHU | Alvenaria de embasamento em tijolo maciço comum | m³ | 2.5732 | ver arquivo 299 - O - 2221 - 35 - 001_0.xlsx, aba Vigas Baldrames
4.2.9 | 54.03.240 | CDHU | Imprimação betuminosa impermeabilizante | m² | 45.031 | ver arquivo 299 - O - 2221 - 35 - 001_0.xlsx, aba Vigas Baldrames
4.2.10 | 07.11.020 | CDHU | Reaterro compactado mecanizado de vala ou cava com compactador | m³ | 31.4112 | ver arquivo 299 - O - 2221 - 35 - 001_0.xlsx, aba Vigas Baldrames
4.2.11 | 05.07.040 | CDHU | Remoção de entulho separado de obra com caçamba metálica - terra, alvenaria, concreto, argamassa, madeira, papel, plástico ou metal | m³ | 8.0972 | ver arquivo 299 - O - 2221 - 35 - 001_0.xlsx, aba Vigas Baldrames
5 |  |  | SUPERESTRUTURA
5.1 | 10.01.040 | CDHU | Armadura em barra de aço CA-50 (A ou B) fyk = 500 MPa | KG | 711.5455 | conforme projeto estrutural
5.2 | 11.01.290 | CDHU | Concreto usinado, fck = 25 MPa - para bombeamento | m³ | 5.5008 | ver arquivo 299 - O - 2221 - 35 - 001_0.xlsx, aba Pilar e Vigas
5.3 | 11.16.020 | CDHU | Lançamento, espalhamento e adensamento de concreto ou massa em lastro e/ou enchimento | m³ | 5.5008 | ver arquivo 299 - O - 2221 - 35 - 001_0.xlsx, aba Pilar e Vigas
5.4 | 09.01.030 | CDHU | Forma em madeira comum para estrutura | m² | 105.765 | ver arquivo 299 - O - 2221 - 35 - 001_0.xlsx, aba Pilar e Vigas
5.5 | 13.02.170 | CDHU | Laje pré-fabricada mista vigota protendida/lajota cerâmica - LP 16 (12+4) e capa com concreto de 25 MPa | m² | 120.63 | ver arquivo 299 - O - 2221 - 35 - 001_0.xlsx, aba Laje
5.6 | 08.02.020 | CDHU | Cimbramento em madeira com estroncas de eucalipto | m³ | 360.3567 | ver arquivo 299 - O - 2221 - 35 - 001_0.xlsx, aba Laje
6 |  |  | PAREDES E PAINÉIS
6.1 |  |  | AMPLIAÇÃO
6.1.1 | 14.10.111 | CDHU | Alvenaria de bloco de concreto de vedação de 14 x 19 x 39 cm - classe C | m² | 145.2104 | ver arquivo 299 - O - 2221 - 35 - 001_0.xlsx, aba Alvenarias e Fechamentos
6.1.2 | 10.01.040 | CDHU | Armadura em barra de aço CA-50 (A ou B) fyk = 500 MPa | KG | 139.0792 | ver arquivo 299 - O - 2221 - 35 - 001_0.xlsx, aba Grout
6.1.3 | 11.05.040 | CDHU | Argamassa graute | m³ | 1.7559 | ver arquivo 299 - O - 2221 - 35 - 001_0.xlsx, aba Grout
6.1.4 | 14.30.841 | CDHU | Divisória cega tipo piso/teto em laminado melamínico de baixa pressão, com coluna estrutural em alumínio extrudado | m² | 8.82 | 3m de comprimento*2,94m de altura
6.1.5 | 32.08.010 | CDHU | Junta estrutural com poliestireno expandido de alta densidade P-III, espessura de 10 mm | m² | 72.306 | 18,54m de comprimento*3,9m de altura estimada
6.2 |  |  | MURO DA FACHADA
6.2.1 | 14.11.261 | CDHU | Alvenaria de bloco de concreto estrutural 14 x 19 x 39 cm - classe A | m² | 4.02 | ver arquivo 299 - O - 2221 - 35 - 001_0.xlsx, aba Alvenarias e Fechamentos
6.2.2 | 10.01.040 | CDHU | Armadura em barra de aço CA-50 (A ou B) fyk = 500 MPa | KG | 13.6419 | ver arquivo 299 - O - 2221 - 35 - 001_0.xlsx, aba Grout
6.2.3 | 11.05.040 | CDHU | Argamassa graute | m³ | 0.22974 | ver arquivo 299 - O - 2221 - 35 - 001_0.xlsx, aba Grout
7 |  |  | COBERTURA
7.1 |  |  | ESTRUTURA E TELHAMENTO
7.1.1 | 15.03.030 | CDHU | Fornecimento e montagem de estrutura em aço ASTM-A36, sem pintura | KG | 1269.19 | ver arquivo 299 - O - 2221 - 35 - 001_0.xlsx, aba Coberturas*13kg
7.1.2 | 16.03.030 | CDHU | Telhamento em cimento reforçado com fio sintético CRFS - perfil trapezoidal de 44 cm | m² | 99.7779 | 97,63m²*1,022 para o fator de inclinação
7.1.3 | 16.33.052 | CDHU | Calha, rufo, afins em chapa galvanizada nº 24 - corte 0,50 m | M | 32 | ver arquivo 299 - O - 2221 - 35 - 001_0.xlsx, aba Coberturas
7.2 |  |  | MARQUISE EM ACM
7.2.1 | 15.03.030 | CDHU | Fornecimento e montagem de estrutura em aço ASTM-A36, sem pintura | KG | 7.5 | 3m de comprimento*0,5m de largura*5kg
7.2.2 | 21.03.152 | CDHU | Revestimento em placas de alumínio composto "ACM", espessura de 4 mm e acabamento em PVDF, na cor verde | m² | 5.8 | ((3m+0,5m+3m+0,5m comprimento)*0,4m de altura )+(3m de comprimento*0,5m de alrgura*2 lados)
8 |  |  | ESQUADRIAS METÁLICAS
8.1 | 34.05.350 | CDHU | Portão de abrir em gradil eletrofundido, malha 5 x 15 cm | m² | 6.355 | ver arquivo 299 - O - 2221 - 35 - 001_0.xlsx, aba Esquadrias
8.2 | 24.01.030 | CDHU | Caixilho em ferro basculante, sob medida | m² | 14 | ver arquivo 299 - O - 2221 - 35 - 001_0.xlsx, aba Esquadrias
8.3 | 25.01.080 | CDHU | Caixilho em alumínio de correr, sob medida | m² | 1.2 | ver arquivo 299 - O - 2221 - 35 - 001_0.xlsx, aba Esquadrias
8.4 | 26.01.040 | CDHU | Vidro liso transparente de 4 mm | m² | 14 | ver arquivo 299 - O - 2221 - 35 - 001_0.xlsx, aba Esquadrias
8.5 | 26.02.060 | CDHU | Vidro temperado incolor de 10 mm | m² | 1.2 | ver arquivo 299 - O - 2221 - 35 - 001_0.xlsx, aba Esquadrias
9 |  |  | ESQUADRIA DE MADEIRA
9.1 | 23.04.100 | CDHU | Porta em laminado fenólico melamínico com acabamento liso, batente de madeira sem revestimento - 80 x 210 cm | UN | 1 | ver arquivo 299 - O - 2221 - 35 - 001_0.xlsx, aba Esquadrias
9.2 | 23.12.001 | CDHU | Porta lisa de madeira, interna "PIM", para acabamento em pintura, padrão dimensional médio, com ferragens, completo - 80 x 210 cm | UN | 3 | ver arquivo 299 - O - 2221 - 35 - 001_0.xlsx, aba Esquadrias
9.3 | 23.13.052 | CDHU | Porta lisa de madeira, interna, resistente a umidade "PIM RU", para acabamento em pintura, tipo acessível, padrão dimensional médio/pesado, com ferragens, completo - 90 x 210 cm | UN | 1 | ver arquivo 299 - O - 2221 - 35 - 001_0.xlsx, aba Esquadrias
10 |  |  | INSTALAÇÕES HIDRÁULICAS
10.1 |  |  | AMPLIAÇÃO
10.1.1 |  |  | REDE DE ESGOTO SANITÁRIO
10.1.1.1 | 49.01.030 | CDHU | Caixa sifonada de PVC rígido de 150 x 150 x 50 mm, com grelha | UN | 2 | quantidades estimadas
10.1.1.2 | 49.04.010 | CDHU | Ralo seco em PVC rígido de 100 x 40 mm, com grelha | UN | 2 | quantidades estimadas
10.1.1.3 | 46.01.040 | CDHU | Tubo de PVC rígido soldável marrom, DN= 40 mm, (1 1/4´), inclusive conexões | M | 21 | quantidades estimadas
10.1.1.4 | 46.02.050 | CDHU | Tubo de PVC rígido branco PxB com virola e anel de borracha, linha esgoto série normal, DN= 50 mm, inclusive conexões | M | 15 | quantidades estimadas
10.1.1.5 | 46.02.070 | CDHU | Tubo de PVC rígido branco PxB com virola e anel de borracha, linha esgoto série normal, DN= 100 mm, inclusive conexões | M | 26 | quantidades estimadas
10.1.1.6 | 42.05.320 | CDHU | Caixa de inspeção do terra cilíndrica em PVC rígido, diâmetro de 300 mm - h= 400 mm | UN | 3 | quantidades estimadas
10.1.2 |  |  | REDE DE ÁGUA FRIA
10.1.2.1 | 47.01.030 | CDHU | Registro de gaveta em latão fundido sem acabamento, DN= 1´ | UN | 2 | quantidades estimadas
10.1.2.2 | 47.01.050 | CDHU | Registro de gaveta em latão fundido sem acabamento, DN= 1 1/2´ | UN | 2 | quantidades estimadas
10.1.2.3 | 46.01.010 | CDHU | Tubo de PVC rígido soldável marrom, DN= 20 mm, (1/2´), inclusive conexões | M | 45 | quantidades estimadas
10.1.2.4 | 46.01.020 | CDHU | Tubo de PVC rígido soldável marrom, DN= 25 mm, (3/4´), inclusive conexões | M | 22 | quantidades estimadas
10.1.2.5 | 46.01.050 | CDHU | Tubo de PVC rígido soldável marrom, DN= 50 mm, (1 1/2´), inclusive conexões | M | 12 | quantidades estimadas
10.1.2.6 | 48.02.401 | CDHU | Reservatório em polietileno com tampa de rosca - capacidade de 500 litros | UN | 1 | quantidades estimadas
10.1.3 |  |  | REDE DE ÁGUAS PLUVIAIS
10.1.3.1 | 46.02.060 | CDHU | Tubo de PVC rígido branco PxB com virola e anel de borracha, linha esgoto série normal, DN= 75 mm, inclusive conexões | M | 25 | quantidades estimadas
10.1.3.2 | 46.03.050 | CDHU | Tubo de PVC rígido PxB com virola e anel de borracha, linha esgoto série reforçada ´R´, DN= 100 mm, inclusive conexões | M | 41 | quantidades estimadas
10.1.3.3 | 42.05.320 | CDHU | Caixa de inspeção do terra cilíndrica em PVC rígido, diâmetro de 300 mm - h= 400 mm | UN | 1 | quantidades estimadas
10.1.4 |  |  | LOUÇAS E METAIS
10.1.4.1 | 30.08.060 | CDHU | Bacia sifonada de louça para pessoas com mobilidade reduzida - capacidade de 6 litros | UN | 2 | 2 unidades, conforme o projeto
10.1.4.2 | 30.01.030 | CDHU | Barra de apoio reta, para pessoas com mobilidade reduzida, em tubo de aço inoxidável de 1 1/2´ x 800 mm | UN | 3 | 3 unidades, conforme o projeto
10.1.4.3 | 30.01.010 | CDHU | Barra de apoio reta, para pessoas com mobilidade reduzida, em tubo de aço inoxidável de 1 1/2´ | M | 0.8 | 0,4m * 2 unidades
10.1.4.4 | 30.08.040 | CDHU | Lavatório de louça para canto sem coluna para pessoas com mobilidade reduzida | UN | 1 | 1 unidade, conforme o projeto
10.1.4.5 | 30.08.030 | CDHU | Assento articulado para banho, em alumínio com pintura epóxi de 700 x 450 mm | UN | 1 | 1 unidade, conforme o projeto
10.1.4.6 | 44.03.310 | CDHU | Torneira de mesa para lavatório, acionamento hidromecânico, com registro integrado regulador de vazão, em latão cromado, DN= 1/2´ | UN | 1 | 1 unidade, conforme o projeto
10.1.5 |  |  | DRENO AR CONDICIONADO
10.1.5.1 | 89865 | SINAPI | TUBO, PVC, SOLDÁVEL, DN 25MM, INSTALADO EM DRENO DE AR-CONDICIONADO - FORNECIMENTO E INSTALAÇÃO. AF_12/2014 | M | 16 | quantidades estimadas
11 |  |  | INSTALAÇÕES ELÉTRICAS
11.1 |  |  | INSTALAÇÕES GERAIS
11.1.1 | 09.02.053 | FDE | AE-23 ABRIGO E ENTRADA DE ENERGIA (CAIXA M, T e IV) COM LEITURA VOLTADA PARA CALÇADA - CPFL, EDP BANDEIRANTE E ELEKTRO | UN | 1 | quantidades estimadas
11.1.2 | 40.02.060 | CDHU | Caixa de passagem em chapa, com tampa parafusada, 200 x 200 x 100 mm | UN | 3 | quantidades estimadas
11.1.3 | 37.24.040 | CDHU | Supressor de surto monofásico, Neutro-Terra, In > ou = 20 kA, Imax. de surto de 65 até 80 kA | UN | 4 | quantidades estimadas
11.1.4 | 37.01.120 | CDHU | Quadro Telebrás de embutir de 600 x 600 x 120 mm | UN | 1 | quantidades estimadas
11.1.5 | 40.01.020 | CDHU | Caixa de ferro estampada 4´ x 2´ | UN | 16 | quantidades estimadas
11.1.6 | 40.01.040 | CDHU | Caixa de ferro estampada 4´ x 4´ | UN | 11 | quantidades estimadas
11.1.7 | 40.02.080 | CDHU | Caixa de passagem em chapa, com tampa parafusada, 300 x 300 x 120 mm | UN | 1 | quantidades estimadas
11.1.8 | 39.06.060 | CDHU | Cabo de cobre de 25 mm², isolamento 8,7/15 kV - isolação EPR 90°C | M | 20 | quantidades estimadas
11.1.9 | 39.02.010 | CDHU | Cabo de cobre de 1,5 mm², isolamento 750 V - isolação em PVC 70°C | M | 650 | quantidades estimadas
11.1.10 | 39.03.170 | CDHU | Cabo de cobre de 2,5 mm², isolamento 0,6/1 kV - isolação em PVC 70°C | M | 500 | quantidades estimadas
11.1.11 | 39.03.174 | CDHU | Cabo de cobre de 4 mm², isolamento 0,6/1 kV - isolação em PVC 70°C. | M | 300 | quantidades estimadas
11.1.12 | 39.02.030 | CDHU | Cabo de cobre de 6 mm², isolamento 750 V - isolação em PVC 70°C | M | 200 | quantidades estimadas
11.1.13 | 37.13.600 | CDHU | Disjuntor termomagnético, unipolar 127/220 V, corrente de 10 A até 30 A | UN | 7 | quantidades estimadas
11.1.14 | 37.13.630 | CDHU | Disjuntor termomagnético, bipolar 220/380 V, corrente de 10 A até 50 A | UN | 8 | quantidades estimadas
11.1.15 | 37.13.660 | CDHU | Disjuntor termomagnético, tripolar 220/380 V, corrente de 60 A até 100 A | UN | 1 | quantidades estimadas
11.1.16 | 38.13.010 | CDHU | Eletroduto corrugado em polietileno de alta densidade, DN= 30 mm, com acessórios | M | 75 | quantidades estimadas
11.1.17 | 38.01.040 | CDHU | Eletroduto de PVC rígido roscável de 3/4´ - com acessórios | M | 15 | quantidades estimadas
11.1.18 | 38.01.160 | CDHU | Eletroduto de PVC rígido roscável de 3´ - com acessórios | M | 9 | quantidades estimadas
11.1.19 | 38.01.120 | CDHU | Eletroduto de PVC rígido roscável de 2´ - com acessórios | M | 11 | quantidades estimadas
11.1.20 | 40.20.120 | CDHU | Placa de 4´ x 2´ | UN | 11 | quantidades estimadas
11.1.21 | 40.20.140 | CDHU | Placa de 4´ x 4´ | UN | 7 | quantidades estimadas
11.1.22 | 37.17.060 | CDHU | Dispositivo diferencial residual de 25 A x 30 mA - 2 polos | UN | 3 | quantidades estimadas
11.1.23 | 37.17.070 | CDHU | Dispositivo diferencial residual de 40 A x 30 mA - 2 polos | UN | 3 | quantidades estimadas
11.1.24 | 40.05.020 | CDHU | Interruptor com 1 tecla simples e placa | CJ | 6 | quantidades estimadas
11.1.25 | 39.10.120 | CDHU | Terminal de pressão/compressão para cabo de 25 mm² | UN | 15 | quantidades estimadas
11.1.26 | 39.10.200 | CDHU | Terminal de pressão/compressão para cabo de 70 mm² | UN | 10 | quantidades estimadas
11.1.27 | 40.04.460 | CDHU | Tomada 2P+T de 20 A - 250 V, completa | CJ | 28 | quantidades estimadas
11.1.28 | 40.04.096 | CDHU | Tomada RJ 45 para rede de dados, com placa | UN | 5 | quantidades estimadas
11.1.29 | 41.31.070 | CDHU | Luminária LED quadrada de sobrepor com difusor prismático translúcido, 4000 K, fluxo luminoso de 1363 a 1800 lm, potência de 15 a 24 W | UN | 2 | 2 unidades, conforme o croqui elétrico
11.1.30 | 41.14.090 | CDHU | Luminária retangular de sobrepor tipo calha fechada, com difusor translúcido, para 2 lâmpadas fluorescentes de 28 W/32 W/36 W/54 W | UN | 11 | 11 unidades, conforme o croqui elétrico
11.1.31 | 41.02.551 | CDHU | Lâmpada LED tubular T8 com base G13, de 1850 até 2000 Im - 18 a 20W | UN | 22 | 11 luminárias*2 lampadas, conforme o croqui elétrico
11.2 |  |  | S.P.D.ATMOSFERICAS
11.2.1 | 42.05.250 | CDHU | Barra condutora chata em alumínio de 3/4´ x 1/4´, inclusive acessórios de fixação | M | 15 | quantidades estimadas
11.2.2 | 39.04.050 | CDHU | Cabo de cobre nu, têmpera mole, classe 2, de 16 mm² | M | 45 | quantidades estimadas
11.2.3 | 39.04.080 | CDHU | Cabo de cobre nu, têmpera mole, classe 2, de 50 mm² | M | 30 | quantidades estimadas
11.2.4 | 42.05.200 | CDHU | Haste de aterramento de 5/8'' x 2,4 m | UN | 4 | quantidades estimadas
11.2.5 | 42.05.300 | CDHU | Tampa para caixa de inspeção cilíndrica, aço galvanizado | UN | 4 | quantidades estimadas
11.2.6 | 42.05.320 | CDHU | Caixa de inspeção do terra cilíndrica em PVC rígido, diâmetro de 300 mm - h= 400 mm | UN | 4 | quantidades estimadas
11.2.7 | 38.01.040 | CDHU | Eletroduto de PVC rígido roscável de 3/4´ - com acessórios | M | 15 | quantidades estimadas
11.3 |  |  | TELEMATICA
11.3.1 | 38.01.060 | CDHU | Eletroduto de PVC rígido roscável de 1´ - com acessórios | M | 26 | quantidades estimadas
11.3.2 | 39.18.126 | CDHU | Cabo para rede 24 AWG com 4 pares, categoria 6 | M | 150 | quantidades estimadas
11.3.3 | 39.04.070 | CDHU | Cabo de cobre nu, têmpera mole, classe 2, de 35 mm² | M | 12 | quantidades estimadas
11.3.4 | 69.03.340 | CDHU | Conector RJ-45 fêmea - categoria 6 | UN | 6 | quantidades estimadas
12 |  |  | REVESTIMENTO DE FORROS
12.1 | 17.02.020 | CDHU | Chapisco | m² | 114.053 | ver arquivo 299 - O - 2221 - 35 - 001_0.xlsx, aba Acabamentos
12.2 | 17.02.120 | CDHU | Emboço comum | m² | 114.053 | ver arquivo 299 - O - 2221 - 35 - 001_0.xlsx, aba Acabamentos
13 |  |  | REVESTIMENTO DE PAREDES INTERNAS
13.1 | 17.02.020 | CDHU | Chapisco | m² | 158.5152 | ver arquivo 299 - O - 2221 - 35 - 001_0.xlsx, aba Acabamentos
13.2 | 17.02.120 | CDHU | Emboço comum | m² | 158.5152 | ver arquivo 299 - O - 2221 - 35 - 001_0.xlsx, aba Acabamentos
13.3 | 18.11.042 | CDHU | Revestimento em placa cerâmica esmaltada de 20x20 cm, tipo monocolor, assentado e rejuntado com argamassa industrializada | m² | 77.028 | ver arquivo 299 - O - 2221 - 35 - 001_0.xlsx, aba Acabamentos
13.4 | 19.01.062 | CDHU | Peitoril e/ou soleira em granito, espessura de 2 cm e largura até 20 cm, acabamento polido | M | 11.36 | ver arquivo 299 - O - 2221 - 35 - 001_0.xlsx, aba Esquadrias
14 |  |  | REVESTIMENTO DE PAREDES EXTERNAS
14.1 | 17.02.020 | CDHU | Chapisco | m² | 146.3696 | ver arquivo 299 - O - 2221 - 35 - 001_0.xlsx, aba Fachadas
14.2 | 17.02.120 | CDHU | Emboço comum | m² | 146.3696 | ver arquivo 299 - O - 2221 - 35 - 001_0.xlsx, aba Fachadas
14.3 | 18.11.022 | CDHU | Revestimento em placa cerâmica esmaltada de 10x10 cm, assentado e rejuntado com argamassa industrializada | m² | 15.728 | ver arquivo 299 - O - 2221 - 35 - 001_0.xlsx, aba Fachadas
15 |  |  | PISOS
15.1 |  |  | PISO GRANILITE
15.1.1 | 87690 | SINAPI | CONTRAPISO EM ARGAMASSA TRAÇO 1:4 (CIMENTO E AREIA), PREPARO MECÂNICO COM BETONEIRA 400 L, APLICADO EM ÁREAS SECAS SOBRE LAJE, NÃO ADERIDO, ESPESSURA 5CM. AF_06/2014 | m² | 114.053 | ver arquivo 299 - O - 2221 - 35 - 001_0.xlsx, aba Acabamentos
15.1.2 | 17.01.050 | CDHU | Regularização de piso com nata de cimento | m² | 114.053 | ver arquivo 299 - O - 2221 - 35 - 001_0.xlsx, aba Acabamentos
15.1.3 | 17.10.020 | CDHU | Piso em granilite moldado no local | m² | 114.053 | ver arquivo 299 - O - 2221 - 35 - 001_0.xlsx, aba Acabamentos
15.1.4 | 17.10.200 | CDHU | Rodapé qualquer em granilite moldado no local até 10 cm | M | 71.48 | ver arquivo 299 - O - 2221 - 35 - 001_0.xlsx, aba Acabamentos
15.1.5 | 17.40.150 | CDHU | Resina acrílica para piso de granilite | m² | 114.053 | ver arquivo 299 - O - 2221 - 35 - 001_0.xlsx, aba Acabamentos
15.1.6 | 10.02.020 | CDHU | Armadura em tela soldada de aço | KG | 110.6314 | 114,05m²*0,97 kg
15.1.7 | 19.01.062 | CDHU | Peitoril e/ou soleira em granito, espessura de 2 cm e largura até 20 cm, acabamento polido | M | 12.852 | ver arquivo 299 - O - 2221 - 35 - 001_0.xlsx, aba Esquadrias
15.2 |  |  | PISO DO CALÇAMENTO |  | 23.22
15.2.1 | 07.12.020 | CDHU | Compactação de aterro mecanizado mínimo de 95% PN, sem fornecimento de solo em campo aberto | m³ | 3.483 | 23,22m²*0,15m de espessura
15.2.2 | 11.18.040 | CDHU | Lastro de pedra britada | m³ | 1.161 | 23,22m²*0,05m de espessura
15.2.3 | 10.02.020 | CDHU | Armadura em tela soldada de aço | KG | 22.5234 | 23,22m²*0,97kg
15.2.4 | 11.01.290 | CDHU | Concreto usinado, fck = 25 MPa - para bombeamento | m³ | 1.6254 | 23,22m²*0,07m de espessura
15.2.5 | 11.16.020 | CDHU | Lançamento, espalhamento e adensamento de concreto ou massa em lastro e/ou enchimento | m³ | 1.6254 | 23,22m²*0,07m de espessura
15.2.6 | 11.20.050 | CDHU | Corte de junta de dilatação, com serra de disco diamantado para pisos | M | 9.288 | 23,22m²*0,4
15.2.7 | 11.16.220 | CDHU | Nivelamento de piso em concreto com acabadora de superfície | m² | 23.22 | 23,22m²
16 |  |  | PINTURA
16.1 | 33.10.050 | CDHU | Tinta acrílica em massa, inclusive preparo | m² | 521.2938 | ver arquivo 299 - O - 2221 - 35 - 001_0.xlsx, aba Acabamentos
16.2 | 33.10.041 | CDHU | Esmalte à base de água em massa, inclusive preparo | m² | 128.664 | ver arquivo 299 - O - 2221 - 35 - 001_0.xlsx, aba Acabamentos
16.3 | 33.11.050 | CDHU | Esmalte à base água em superfície metálica, inclusive preparo | m² | 133.2179 | ver arquivo 299 - O - 2221 - 35 - 001_0.xlsx, aba Esquadrias + área de cobertura
16.4 | 33.12.011 | CDHU | Esmalte à base de água em madeira, inclusive preparo | m² | 25.83 | ver arquivo 299 - O - 2221 - 35 - 001_0.xlsx, aba Esquadrias
17 |  |  | SERVIÇOS COMPLEMENTARES
17.1 | 55.01.140 | CDHU | Limpeza de superfície com hidrojateamento | m² | 137.273 | 114,05m²+23,22m²
17.2 | 34.02.080 | CDHU | Plantio de grama São Carlos em placas (jardins e canteiros) | m² | 5 | 5m² estimados para reposição
17.3 | 44.02.062 | CDHU | Tampo/bancada em granito, com frontão, espessura de 2 cm, acabamento polido | m² | 2.325 | (2,4m+2,25m)*0,5m de largura
17.4 |  |  | REMANEJO DE TUBULAÇAO DE INCENDIO
17.4.1 | 04.30.060 | CPOS | Remoção de tubulação hidráulica em geral, incluindo conexões, caixas e ralos | M | 11.5 | Conforme medida estimadas no local
17.4.2 | 46.07.070 | CPOS | Tubo galvanizado DN= 2 1/2´, inclusive conexões | M | 9 | Conforme medida estimadas no local
17.4.3 | 47.05.140 | CPOS | Válvula de retenção vertical em bronze, DN= 2 1/2´ | UN | 1 | Conforme medida estimadas no local
17.4.4 | 08.08.012 | FDE | REGISTRO DE RECALQUE NO PASSEIO (RR-01) | UN | 1 | 01 unidade no local
_________________________________ Alexandre R. Gaino Eng. Civil 5060435411